## 12.01.01.090
Capítulo: 12 Revestimientos y acabados
Subcapítulo: 12.01 Preparación, reparación y regularización de soportes |  |  |  | Apartado: 12.01.01 Preparación de soportes para pintura
12.01.01.090 | m2 | Tratamiento antihumedad de paramento previo a pintura.
Tratamiento antihumedad de paramento previo a la pintura, con aplicación de producto bloqueador de humedad. Incluye la limpieza y la aplicación del tratamiento. Medido por metro cuadrado tratado.
Código |  |  | Unidad | Descripción | Rendimiento | Precio unitario | Importe
1 |  |  |  | Materiales
MT-HIDROFUGO |  |  | l | Aditivo hidrófugo de masa para morteros de friso en exteriores y áreas húmedas. | 0.15 | 4.2 | 0.63
[5 empty] | Subtotal materiales: |  | 0.63
2 |  |  |  | Equipo y maquinaria
MQ-RODILLO |  |  | h | Equipo de aplicación de pintura: rodillos, brochas, cubetas y andamio bajo. | 0.08 | 0.9 | 0.07
[5 empty] | Subtotal equipo y maquinaria: |  | 0.07
3 |  |  |  | Mano de obra
MO-OF1-PIN |  |  | h | Oficial de 1ª pintor. | 0.1 | 5.5 | 0.55
MO-AYU |  |  | h | Ayudante. | 0.05 | 3.5 | 0.18
[5 empty] | Subtotal mano de obra: |  | 0.73
4 |  |  |  | Costes directos complementarios
|  |  | % | Costes directos complementarios | 1 | 1.43 | 0.01
[5 empty] | Costes directos (1+2+3+4): |  | 1.44