## 12.01.01.100
Capítulo: 12 Revestimientos y acabados
Subcapítulo: 12.01 Preparación, reparación y regularización de soportes |  |  |  | Apartado: 12.01.01 Preparación de soportes para pintura
12.01.01.100 | m2 | Puente de adherencia sobre soporte de concreto.
Aplicación de puente de adherencia sobre soporte de concreto endurecido previo a la colocación de mortero o enchapado. Incluye la limpieza y la aplicación del puente. Medido por metro cuadrado tratado.
Código |  |  | Unidad | Descripción | Rendimiento | Precio unitario | Importe
1 |  |  |  | Materiales
MT-PUENTE-ADH |  |  | l | Puente de adherencia epóxico entre concreto endurecido y concreto o mortero nuevo. | 0.25 | 20 | 5
[5 empty] | Subtotal materiales: |  | 5
2 |  |  |  | Equipo y maquinaria
MQ-RODILLO |  |  | h | Equipo de aplicación de pintura: rodillos, brochas, cubetas y andamio bajo. | 0.06 | 0.9 | 0.05
[5 empty] | Subtotal equipo y maquinaria: |  | 0.05
3 |  |  |  | Mano de obra
MO-OF1-ALB |  |  | h | Oficial de 1ª albañil. | 0.08 | 5.5 | 0.44
MO-AYU |  |  | h | Ayudante. | 0.04 | 3.5 | 0.14
[5 empty] | Subtotal mano de obra: |  | 0.58
4 |  |  |  | Costes directos complementarios
|  |  | % | Costes directos complementarios | 1 | 5.63 | 0.06
[5 empty] | Costes directos (1+2+3+4): |  | 5.69