## 12.01.01.140
Capítulo: 12 Revestimientos y acabados
Subcapítulo: 12.01 Preparación, reparación y regularización de soportes |  |  |  | Apartado: 12.01.01 Preparación de soportes para pintura
12.01.01.140 | m2 | Resane de paramento interior con masilla.
Resane de paramento interior con masilla para eliminar imperfecciones previo a la pintura. Incluye la aplicación de la masilla y el lijado. Medido por metro cuadrado resanado.
Código |  |  | Unidad | Descripción | Rendimiento | Precio unitario | Importe
1 |  |  |  | Materiales
MT-PIN-MASILLA |  |  | kg | Masilla de reparación en pasta para alisado de paramentos interiores. | 0.5 | 1.5 | 0.75
MT-PIN-LIJA |  |  | ud | Lija, cinta de enmascarar y plástico de protección. Consumibles de preparación y protección. | 0.1 | 0.85 | 0.09
[5 empty] | Subtotal materiales: |  | 0.84
2 |  |  |  | Mano de obra
MO-OF1-PIN |  |  | h | Oficial de 1ª pintor. | 0.12 | 5.5 | 0.66
MO-AYU |  |  | h | Ayudante. | 0.05 | 3.5 | 0.18
[5 empty] | Subtotal mano de obra: |  | 0.84
3 |  |  |  | Costes directos complementarios
|  |  | % | Costes directos complementarios | 1 | 1.68 | 0.02
[5 empty] | Costes directos (1+2+3): |  | 1.7