## 12.01.01.150
Capítulo: 12 Revestimientos y acabados
Subcapítulo: 12.01 Preparación, reparación y regularización de soportes |  |  |  | Apartado: 12.01.01 Preparación de soportes para pintura
12.01.01.150 | m2 | Reparación de paramento de concreto con mortero.
Reparación de paramento de concreto deteriorado con mortero de reparación estructural, previo a cualquier acabado. Incluye el saneado de la zona, la aplicación del mortero y el afinado. Medido por metro cuadrado reparado.
Código |  |  | Unidad | Descripción | Rendimiento | Precio unitario | Importe
1 |  |  |  | Materiales
MT-MORT-REP-EST |  |  | kg | Mortero tixotrópico de reparación estructural, de retracción compensada y con inhibidor de corrosión. | 8 | 2.4 | 19.2
MT-PUENTE-ADH |  |  | l | Puente de adherencia epóxico entre concreto endurecido y concreto o mortero nuevo. | 0.15 | 20 | 3
[5 empty] | Subtotal materiales: |  | 22.2
2 |  |  |  | Mano de obra
MO-OF1-ALB |  |  | h | Oficial de 1ª albañil. | 0.4 | 5.5 | 2.2
MO-AYU |  |  | h | Ayudante. | 0.18 | 3.5 | 0.63
[5 empty] | Subtotal mano de obra: |  | 2.83
3 |  |  |  | Costes directos complementarios
|  |  | % | Costes directos complementarios | 1 | 25.03 | 0.25
[5 empty] | Costes directos (1+2+3): |  | 25.28