## 12.02.01.090
Capítulo: 12 Revestimientos y acabados
Subcapítulo: 12.02 Frisos, enlucidos y revestimientos de mortero |  |  |  | Apartado: 12.02.01 Frisos y enlucidos de mortero
12.02.01.090 | m2 | Friso de mortero sobre bloque de concreto.
Aplicación de friso de mortero sobre paramento de bloque de concreto, con maestras y afinado, de 1,5 cm de espesor. Incluye la humectación del soporte, las maestras y el afinado. Medido por metro cuadrado frisado.
Código |  |  | Unidad | Descripción | Rendimiento | Precio unitario | Importe
1 |  |  |  | Materiales
MT-CEMENTO |  |  | kg | Cemento Portland gris tipo I, en saco. Para mortero de friso. | 6 | 0.225 | 1.35
MT-ARENA |  |  | m3 | Arena lavada de río, puesta en obra, para camas de asiento y rellenos de zanja. Para mortero de friso. | 0.021 | 22 | 0.46
MT-AGUA-OBRA |  |  | m3 | Agua para amasado, humectación de rellenos y compactación. Para mortero de friso. | 0.0044 | 1.6 | 0.01
MT-ESCALERILLA |  |  | m | Escalerilla o junta de refuerzo horizontal para mampostería. | 0.5 | 1.15 | 0.57
[5 empty] | Subtotal materiales: |  | 2.39
2 |  |  |  | Mano de obra
MO-OF1-ALB |  |  | h | Oficial de 1ª albañil. | 0.4 | 5.5 | 2.2
MO-AYU |  |  | h | Ayudante. | 0.2 | 3.5 | 0.7
[5 empty] | Subtotal mano de obra: |  | 2.9
3 |  |  |  | Costes directos complementarios
|  |  | % | Costes directos complementarios | 1 | 5.29 | 0.05
[5 empty] | Costes directos (1+2+3): |  | 5.34