## 12.02.02.070
Capítulo: 12 Revestimientos y acabados
Subcapítulo: 12.02 Frisos, enlucidos y revestimientos de mortero |  |  |  | Apartado: 12.02.02 Pastas y acabados de yeso
12.02.02.070 | m2 | Enlucido de yeso sobre bloque.
Enlucido de yeso sobre paramento de bloque, con maestras y acabado fino. Incluye la preparación del soporte, las maestras y el afinado. Medido por metro cuadrado enlucido.
Código |  |  | Unidad | Descripción | Rendimiento | Precio unitario | Importe
1 |  |  |  | Materiales
MT-PASTA-YESO |  |  | kg | Pasta de yeso para friso y enlucido de paramentos interiores. | 12 | 0.52 | 6.24
MT-ESCALERILLA |  |  | m | Escalerilla o junta de refuerzo horizontal para mampostería. | 0.5 | 1.15 | 0.57
[5 empty] | Subtotal materiales: |  | 6.81
2 |  |  |  | Mano de obra
MO-OF1-ALB |  |  | h | Oficial de 1ª albañil. | 0.35 | 5.5 | 1.92
MO-AYU |  |  | h | Ayudante. | 0.15 | 3.5 | 0.53
[5 empty] | Subtotal mano de obra: |  | 2.45
3 |  |  |  | Costes directos complementarios
|  |  | % | Costes directos complementarios | 1 | 9.26 | 0.09
[5 empty] | Costes directos (1+2+3): |  | 9.35