## 12.03.01.120
Capítulo: 12 Revestimientos y acabados
Subcapítulo: 12.03 Enchapados de pared de piezas rígidas |  |  |  | Apartado: 12.03.01 Cerámica y porcelanato en paredes
12.03.01.120 | m2 | Enchapado de nicho o repisa de ducha.
Enchapado de nicho o repisa de ducha con pieza cerámica o porcelanato, con pendiente de evacuación. Incluye la preparación, la colocación con pendiente y el rejuntado. Medido por metro cuadrado enchapado.
Código |  |  | Unidad | Descripción | Rendimiento | Precio unitario | Importe
1 |  |  |  | Materiales
MT-ADH-C2TE |  |  | kg | Adhesivo cementoso mejorado tipo C2 TE, de deslizamiento reducido y tiempo abierto ampliado, para colocación de porcelanato en capa fina. | 5 | 0.32 | 1.6
MT-JUN-CG2 |  |  | kg | Mortero de juntas cementoso tipo CG2, de absorción reducida y resistencia elevada a la abrasión, en el color elegido. | 0.6 | 1.6 | 0.96
[5 empty] | Subtotal materiales: |  | 2.56
2 |  |  |  | Equipo y maquinaria
MQ-CORT-AGUA |  |  | h | Cortadora eléctrica de banco con disco de diamante y refrigeración por agua, incluida amortización y consumo. | 0.25 | 3.2 | 0.8
[5 empty] | Subtotal equipo y maquinaria: |  | 0.8
3 |  |  |  | Mano de obra
MO-OF1-ALI |  |  | h | Oficial de 1ª alicatador. | 1 | 5.5 | 5.5
MO-AYU |  |  | h | Ayudante. | 0.4 | 3.5 | 1.4
[5 empty] | Subtotal mano de obra: |  | 6.9
4 |  |  |  | Costes directos complementarios
|  |  | % | Costes directos complementarios | 1 | 10.26 | 0.1
[5 empty] | Costes directos (1+2+3+4): |  | 10.36