## 12.04.01.070
Capítulo: 12 Revestimientos y acabados
Subcapítulo: 12.04 Revestimientos decorativos y especiales de pared |  |  |  | Apartado: 12.04.01 Revestimientos decorativos y especiales
12.04.01.070 | m2 | Revestimiento textil de pared.
Revestimiento de paramento con tela o textil tensado o adherido, con sus remates. Incluye la preparación del soporte, la colocación del textil y el remate de bordes. Medido por metro cuadrado revestido.
Código |  |  | Unidad | Descripción | Rendimiento | Precio unitario | Importe
1 |  |  |  | Materiales
MT-PEGA-MURAL |  |  | kg | Pegamento mural para papel tapiz y revestimientos textiles. | 0.5 | 3.1 | 1.55
MT-PERFIL-REMATE |  |  | m | Perfil de aluminio o PVC para remate, esquinero y transición en enchapados. | 0.6 | 2.6 | 1.56
MT-PIN-FONDO |  |  | l | Fondo fijador o sellador acrílico al agua, para consolidar y regular la absorción de paramentos interiores. | 0.08 | 5 | 0.4
[5 empty] | Subtotal materiales: |  | 3.51
2 |  |  |  | Mano de obra
MO-OF1-PIN |  |  | h | Oficial de 1ª pintor. | 0.6 | 5.5 | 3.3
MO-AYU |  |  | h | Ayudante. | 0.2 | 3.5 | 0.7
[5 empty] | Subtotal mano de obra: |  | 4
3 |  |  |  | Costes directos complementarios
|  |  | % | Costes directos complementarios | 1 | 7.51 | 0.08
[5 empty] | Costes directos (1+2+3): |  | 7.59