## 12.04.01.100
Capítulo: 12 Revestimientos y acabados
Subcapítulo: 12.04 Revestimientos decorativos y especiales de pared |  |  |  | Apartado: 12.04.01 Revestimientos decorativos y especiales
12.04.01.100 | m2 | Panel 3D decorativo en pared.
Revestimiento de paramento con paneles 3D decorativos, con su adhesivo y remates. Incluye la preparación del soporte, la colocación y el remate. Medido por metro cuadrado revestido.
Código |  |  | Unidad | Descripción | Rendimiento | Precio unitario | Importe
1 |  |  |  | Materiales
MT-ADH-C2TE |  |  | kg | Adhesivo cementoso mejorado tipo C2 TE, de deslizamiento reducido y tiempo abierto ampliado, para colocación de porcelanato en capa fina. | 3 | 0.32 | 0.96
MT-PERFIL-REMATE |  |  | m | Perfil de aluminio o PVC para remate, esquinero y transición en enchapados. | 0.5 | 2.6 | 1.3
[5 empty] | Subtotal materiales: |  | 2.26
2 |  |  |  | Equipo y maquinaria
MQ-SIERRA |  |  | h | Sierra circular o motosierra para corte de elementos de madera. | 0.08 | 2.9 | 0.23
[5 empty] | Subtotal equipo y maquinaria: |  | 0.23
3 |  |  |  | Mano de obra
MO-OF1-MON |  |  | h | Oficial de 1ª montador de prefabricados interiores. | 0.6 | 5.5 | 3.3
MO-AYU |  |  | h | Ayudante. | 0.2 | 3.5 | 0.7
[5 empty] | Subtotal mano de obra: |  | 4
4 |  |  |  | Costes directos complementarios
|  |  | % | Costes directos complementarios | 1 | 6.49 | 0.06
[5 empty] | Costes directos (1+2+3+4): |  | 6.55