## 12.04.01.150
Capítulo: 12 Revestimientos y acabados
Subcapítulo: 12.04 Revestimientos decorativos y especiales de pared |  |  |  | Apartado: 12.04.01 Revestimientos decorativos y especiales
12.04.01.150 | m2 | Revestimiento de ladrillo visto decorativo.
Revestimiento de paramento con ladrillo visto decorativo (ladrillo caravista o plaqueta). Incluye la preparación del soporte, la colocación y el rejuntado. Medido por metro cuadrado revestido.
Código |  |  | Unidad | Descripción | Rendimiento | Precio unitario | Importe
1 |  |  |  | Materiales
MT-LADRILLO |  |  | ud | Ladrillo macizo de arcilla cocida. | 60 | 0.23 | 13.8
MT-CEMENTO |  |  | kg | Cemento Portland gris tipo I, en saco. Para mortero de pega. | 6.8 | 0.225 | 1.53
MT-ARENA |  |  | m3 | Arena lavada de río, puesta en obra, para camas de asiento y rellenos de zanja. Para mortero de pega. | 0.021 | 22 | 0.46
MT-AGUA-OBRA |  |  | m3 | Agua para amasado, humectación de rellenos y compactación. Para mortero de pega. | 0.004 | 1.6 | 0.01
[5 empty] | Subtotal materiales: |  | 15.8
2 |  |  |  | Equipo y maquinaria
MQ-CORT-AGUA |  |  | h | Cortadora eléctrica de banco con disco de diamante y refrigeración por agua, incluida amortización y consumo. | 0.1 | 3.2 | 0.32
[5 empty] | Subtotal equipo y maquinaria: |  | 0.32
3 |  |  |  | Mano de obra
MO-OF1-ALB |  |  | h | Oficial de 1ª albañil. | 0.9 | 5.5 | 4.95
MO-AYU |  |  | h | Ayudante. | 0.35 | 3.5 | 1.22
[5 empty] | Subtotal mano de obra: |  | 6.17
4 |  |  |  | Costes directos complementarios
|  |  | % | Costes directos complementarios | 1 | 22.29 | 0.22
[5 empty] | Costes directos (1+2+3+4): |  | 22.51