## 12.05.03.070
Capítulo: 12 Revestimientos y acabados
Subcapítulo: 12.05 Pisos, pavimentos y sus bases |  |  |  | Apartado: 12.05.03 Pisos cerámicos y porcelanato
12.05.03.070 | m2 | Piso cerámico con guarda o cenefa.
Colocación de piso cerámico con guarda o cenefa perimetral de pieza decorativa, en capa fina. Incluye el replanteo, la colocación y el rejuntado. Medido por metro cuadrado colocado.
Código |  |  | Unidad | Descripción | Rendimiento | Precio unitario | Importe
1 |  |  |  | Materiales
MT-ADH-C1 |  |  | kg | Adhesivo cementoso normal tipo C1, color gris, para colocación de cerámica en capa fina. | 4 | 0.24 | 0.96
MT-JUN-CG2 |  |  | kg | Mortero de juntas cementoso tipo CG2, de absorción reducida y resistencia elevada a la abrasión, en el color elegido. | 0.5 | 1.6 | 0.8
MT-CRU-NIV |  |  | ud | Sistema de crucetas y cuñas niveladoras de un solo uso para colocación de baldosa. | 3 | 0.09 | 0.27
[5 empty] | Subtotal materiales: |  | 2.03
2 |  |  |  | Equipo y maquinaria
MQ-CORT-AGUA |  |  | h | Cortadora eléctrica de banco con disco de diamante y refrigeración por agua, incluida amortización y consumo. | 0.18 | 3.2 | 0.58
[5 empty] | Subtotal equipo y maquinaria: |  | 0.58
3 |  |  |  | Mano de obra
MO-OF1-PISO |  |  | h | Oficial de 1ª colocador de pisos. | 0.65 | 5.5 | 3.58
MO-AYU |  |  | h | Ayudante. | 0.28 | 3.5 | 0.98
[5 empty] | Subtotal mano de obra: |  | 4.56
4 |  |  |  | Costes directos complementarios
|  |  | % | Costes directos complementarios | 1 | 7.17 | 0.07
[5 empty] | Costes directos (1+2+3+4): |  | 7.24