## 12.05.04.070
Capítulo: 12 Revestimientos y acabados
Subcapítulo: 12.05 Pisos, pavimentos y sus bases |  |  |  | Apartado: 12.05.04 Pisos de piedra, granito y terrazo
12.05.04.070 | m2 | Piso de piedra natural a junta mínima.
Colocación de piso de piedra natural a junta mínima, en capa fina. Incluye la preparación, la colocación y el sellado de la junta. Medido por metro cuadrado colocado.
Código |  |  | Unidad | Descripción | Rendimiento | Precio unitario | Importe
1 |  |  |  | Materiales
MT-ADH-PIEDRA |  |  | kg | Adhesivo cementoso blanco de altas prestaciones, específico para piedra natural sensible a manchas. | 5 | 0.46 | 2.3
MT-SELLA-PIEDRA |  |  | l | Sellador hidrofugante y antimanchas para piedra natural y porcelanato poroso. | 0.1 | 12 | 1.2
[5 empty] | Subtotal materiales: |  | 3.5
2 |  |  |  | Equipo y maquinaria
MQ-CORT-AGUA |  |  | h | Cortadora eléctrica de banco con disco de diamante y refrigeración por agua, incluida amortización y consumo. | 0.18 | 3.2 | 0.58
[5 empty] | Subtotal equipo y maquinaria: |  | 0.58
3 |  |  |  | Mano de obra
MO-OF1-PISO |  |  | h | Oficial de 1ª colocador de pisos. | 1 | 5.5 | 5.5
MO-AYU |  |  | h | Ayudante. | 0.4 | 3.5 | 1.4
[5 empty] | Subtotal mano de obra: |  | 6.9
4 |  |  |  | Costes directos complementarios
|  |  | % | Costes directos complementarios | 1 | 10.98 | 0.11
[5 empty] | Costes directos (1+2+3+4): |  | 11.09