## 12.05.05.060
Capítulo: 12 Revestimientos y acabados
Subcapítulo: 12.05 Pisos, pavimentos y sus bases |  |  |  | Apartado: 12.05.05 Pisos de madera y laminados
12.05.05.060 | m2 | Piso de parquet colocado en espiga.
Colocación de piso de parquet encolado en espiga, sobre afirmado nivelado. Incluye el replanteo del patrón, el encolado y el lijado. Medido por metro cuadrado colocado.
Código |  |  | Unidad | Descripción | Rendimiento | Precio unitario | Importe
1 |  |  |  | Materiales
MT-ADH-MADERA |  |  | kg | Adhesivo de poliuretano para encolado de parquet y madera sobre afirmado. | 1 | 3.4 | 3.4
MT-MANTA-ACUS |  |  | m2 | Manta acústica de polietileno reticulado para piso laminado flotante. | 1.05 | 1.3 | 1.37
[5 empty] | Subtotal materiales: |  | 4.77
2 |  |  |  | Equipo y maquinaria
MQ-LIJAD-PISO |  |  | h | Lijadora de banda y orilladora para pisos de madera, con aspiración. | 0.12 | 6.5 | 0.78
[5 empty] | Subtotal equipo y maquinaria: |  | 0.78
3 |  |  |  | Mano de obra
MO-OF1-CARPM |  |  | h | Oficial de 1ª carpintero de madera estructural. | 1 | 5.5 | 5.5
MO-AYU |  |  | h | Ayudante. | 0.4 | 3.5 | 1.4
[5 empty] | Subtotal mano de obra: |  | 6.9
4 |  |  |  | Costes directos complementarios
|  |  | % | Costes directos complementarios | 1 | 12.45 | 0.12
[5 empty] | Costes directos (1+2+3+4): |  | 12.57