## 12.05.06.070
Capítulo: 12 Revestimientos y acabados
Subcapítulo: 12.05 Pisos, pavimentos y sus bases |  |  |  | Apartado: 12.05.06 Pisos vinílicos y flexibles
12.05.06.070 | m2 | Piso de linóleo encolado.
Colocación de piso de linóleo encolado sobre soporte nivelado. Incluye la preparación, el encolado y el remate de juntas. Medido por metro cuadrado colocado.
Código |  |  | Unidad | Descripción | Rendimiento | Precio unitario | Importe
1 |  |  |  | Materiales
MT-ADH-VINIL |  |  | kg | Adhesivo acrílico para revestimientos flexibles de piso, vinílico y linóleo. | 0.5 | 2.8 | 1.4
MT-AUT-NIV |  |  | kg | Mortero autonivelante de base cemento para regularización de soportes interiores. | 1 | 1.55 | 1.55
[5 empty] | Subtotal materiales: |  | 2.95
2 |  |  |  | Equipo y maquinaria
MQ-RODILLO |  |  | h | Equipo de aplicación de pintura: rodillos, brochas, cubetas y andamio bajo. | 0.1 | 0.9 | 0.09
[5 empty] | Subtotal equipo y maquinaria: |  | 0.09
3 |  |  |  | Mano de obra
MO-OF1-PISO |  |  | h | Oficial de 1ª colocador de pisos. | 0.6 | 5.5 | 3.3
MO-AYU |  |  | h | Ayudante. | 0.25 | 3.5 | 0.88
[5 empty] | Subtotal mano de obra: |  | 4.18
4 |  |  |  | Costes directos complementarios
|  |  | % | Costes directos complementarios | 1 | 7.22 | 0.07
[5 empty] | Costes directos (1+2+3+4): |  | 7.29