## 12.05.07.090
Capítulo: 12 Revestimientos y acabados
Subcapítulo: 12.05 Pisos, pavimentos y sus bases |  |  |  | Apartado: 12.05.07 Pisos continuos de concreto y microcemento
12.05.07.090 | m2 | Piso de concreto coloreado.
Ejecución de piso de concreto coloreado con pigmento integral y acabado alisado. Incluye el vaciado, el coloreado y el alisado. Medido por metro cuadrado ejecutado.
Código |  |  | Unidad | Descripción | Rendimiento | Precio unitario | Importe
1 |  |  |  | Materiales
MT-CONC-210 |  |  | m3 | Concreto premezclado de resistencia 210 kg/cm2, puesto en obra. | 0.08 | 108 | 8.64
MT-DESMOLD-COLOR |  |  | kg | Desmoldeante en polvo con pigmento para concreto estampado. | 0.3 | 3.6 | 1.08
[5 empty] | Subtotal materiales: |  | 9.72
2 |  |  |  | Equipo y maquinaria
MQ-ALISADORA |  |  | h | Alisadora mecánica de concreto tipo helicóptero, para acabado de losas. | 0.08 | 5.2 | 0.42
[5 empty] | Subtotal equipo y maquinaria: |  | 0.42
3 |  |  |  | Mano de obra
MO-OF1-ALB |  |  | h | Oficial de 1ª albañil. | 0.5 | 5.5 | 2.75
MO-AYU |  |  | h | Ayudante. | 0.2 | 3.5 | 0.7
[5 empty] | Subtotal mano de obra: |  | 3.45
4 |  |  |  | Costes directos complementarios
|  |  | % | Costes directos complementarios | 1 | 13.59 | 0.14
[5 empty] | Costes directos (1+2+3+4): |  | 13.73