## 12.06.02.060
Capítulo: 12 Revestimientos y acabados
Subcapítulo: 12.06 Escaleras, rodapiés, juntas y remates de piso |  |  |  | Apartado: 12.06.02 Revestimiento de escaleras
12.06.02.060 | m | Peldaño de granito o piedra prefabricada.
Revestimiento de peldaño de escalera con huella y contrahuella de granito o piedra prefabricada. Incluye la preparación del soporte, la colocación y el rejuntado. Medido por metro lineal de peldaño.
Código |  |  | Unidad | Descripción | Rendimiento | Precio unitario | Importe
1 |  |  |  | Materiales
MT-ADH-PIEDRA |  |  | kg | Adhesivo cementoso blanco de altas prestaciones, específico para piedra natural sensible a manchas. | 1 | 0.46 | 0.46
MT-JUN-CG2 |  |  | kg | Mortero de juntas cementoso tipo CG2, de absorción reducida y resistencia elevada a la abrasión, en el color elegido. | 0.1 | 1.6 | 0.16
[5 empty] | Subtotal materiales: |  | 0.62
2 |  |  |  | Equipo y maquinaria
MQ-CORT-AGUA |  |  | h | Cortadora eléctrica de banco con disco de diamante y refrigeración por agua, incluida amortización y consumo. | 0.08 | 3.2 | 0.26
[5 empty] | Subtotal equipo y maquinaria: |  | 0.26
3 |  |  |  | Mano de obra
MO-OF1-PISO |  |  | h | Oficial de 1ª colocador de pisos. | 0.35 | 5.5 | 1.92
MO-AYU |  |  | h | Ayudante. | 0.14 | 3.5 | 0.49
[5 empty] | Subtotal mano de obra: |  | 2.41
4 |  |  |  | Costes directos complementarios
|  |  | % | Costes directos complementarios | 1 | 3.29 | 0.03
[5 empty] | Costes directos (1+2+3+4): |  | 3.32