## 12.06.02.070
Capítulo: 12 Revestimientos y acabados
Subcapítulo: 12.06 Escaleras, rodapiés, juntas y remates de piso |  |  |  | Apartado: 12.06.02 Revestimiento de escaleras
12.06.02.070 | m | Revestimiento de peldaño con vinílico.
Revestimiento de peldaño de escalera con lámina o pieza vinílica, con perfil antideslizante. Incluye la preparación del soporte y la colocación del revestimiento. Medido por metro lineal de peldaño.
Código |  |  | Unidad | Descripción | Rendimiento | Precio unitario | Importe
1 |  |  |  | Materiales
MT-ADH-VINIL |  |  | kg | Adhesivo acrílico para revestimientos flexibles de piso, vinílico y linóleo. | 0.3 | 2.8 | 0.84
MT-CINTA-ANTIDES |  |  | m | Cinta o perfil antideslizante para narices de peldaño. | 1 | 4.6 | 4.6
[5 empty] | Subtotal materiales: |  | 5.44
2 |  |  |  | Equipo y maquinaria
MQ-SIERRA |  |  | h | Sierra circular o motosierra para corte de elementos de madera. | 0.05 | 2.9 | 0.14
[5 empty] | Subtotal equipo y maquinaria: |  | 0.14
3 |  |  |  | Mano de obra
MO-OF1-PISO |  |  | h | Oficial de 1ª colocador de pisos. | 0.3 | 5.5 | 1.65
MO-AYU |  |  | h | Ayudante. | 0.12 | 3.5 | 0.42
[5 empty] | Subtotal mano de obra: |  | 2.07
4 |  |  |  | Costes directos complementarios
|  |  | % | Costes directos complementarios | 1 | 7.65 | 0.08
[5 empty] | Costes directos (1+2+3+4): |  | 7.73