## 12.09.01.050
Capítulo: 12 Revestimientos y acabados
Subcapítulo: 12.09 Cielos rasos desmontables y ligeros |  |  |  | Apartado: 12.09.01 Cielos desmontables y registrables
12.09.01.050 | m2 | Cielo desmontable con aislamiento acústico.
Cielo raso desmontable de fibra mineral con panel de lana en la cámara, para aislamiento acústico. Incluye la estructura, la lana, los paneles y el remate perimetral. Medido por metro cuadrado ejecutado.
Código |  |  | Unidad | Descripción | Rendimiento | Precio unitario | Importe
1 |  |  |  | Materiales
MT-CIELO-DESM |  |  | m2 | Panel de fibra mineral de 60x60 cm para cielo raso desmontable. | 1.05 | 13.5 | 14.18
MT-PERF-DESM |  |  | m2 | Perfilería vista en T y ángulo perimetral, con tensores, para cielo raso desmontable. | 1 | 5.5 | 5.5
MT-PYL-LANA |  |  | m2 | Panel de lana mineral de 60 mm para aislamiento térmico y acústico en cámara de tabique. | 1.05 | 3.6 | 3.78
MT-PERFIL-REMATE |  |  | m | Perfil de aluminio o PVC para remate, esquinero y transición en enchapados. | 0.5 | 2.6 | 1.3
[5 empty] | Subtotal materiales: |  | 24.76
2 |  |  |  | Mano de obra
MO-OF1-MON |  |  | h | Oficial de 1ª montador de prefabricados interiores. | 0.42 | 5.5 | 2.31
MO-AYU |  |  | h | Ayudante. | 0.18 | 3.5 | 0.63
[5 empty] | Subtotal mano de obra: |  | 2.94
3 |  |  |  | Costes directos complementarios
|  |  | % | Costes directos complementarios | 1 | 27.7 | 0.28
[5 empty] | Costes directos (1+2+3): |  | 27.98