## 12.09.03.030
Capítulo: 12 Revestimientos y acabados
Subcapítulo: 12.09 Cielos rasos desmontables y ligeros |  |  |  | Apartado: 12.09.03 Cielos de madera
12.09.03.030 | m2 | Cielo raso de paneles acústicos de madera.
Cielo raso de paneles acústicos de madera, con estructura de fijación y remate. Incluye la estructura, la colocación de los paneles y el remate perimetral. Medido por metro cuadrado ejecutado.
Código |  |  | Unidad | Descripción | Rendimiento | Precio unitario | Importe
1 |  |  |  | Materiales
MT-MACHIH-MAD |  |  | m2 | Machihembrado de madera para divisiones y forros interiores. | 1.05 | 11 | 11.55
MT-PYL-LANA |  |  | m2 | Panel de lana mineral de 60 mm para aislamiento térmico y acústico en cámara de tabique. | 1.05 | 3.6 | 3.78
MT-MADERA-LISTON |  |  | m | Listón de madera de obra para bastidores, marcos de cerramiento provisional y rastreles. | 2.5 | 1.95 | 4.88
[5 empty] | Subtotal materiales: |  | 20.21
2 |  |  |  | Equipo y maquinaria
MQ-SIERRA |  |  | h | Sierra circular o motosierra para corte de elementos de madera. | 0.1 | 2.9 | 0.29
[5 empty] | Subtotal equipo y maquinaria: |  | 0.29
3 |  |  |  | Mano de obra
MO-OF1-CARPM |  |  | h | Oficial de 1ª carpintero de madera estructural. | 0.6 | 5.5 | 3.3
MO-AYU |  |  | h | Ayudante. | 0.2 | 3.5 | 0.7
[5 empty] | Subtotal mano de obra: |  | 4
4 |  |  |  | Costes directos complementarios
|  |  | % | Costes directos complementarios | 1 | 24.5 | 0.24
[5 empty] | Costes directos (1+2+3+4): |  | 24.74