## 12.09.04.040
Capítulo: 12 Revestimientos y acabados
Subcapítulo: 12.09 Cielos rasos desmontables y ligeros |  |  |  | Apartado: 12.09.04 Molduras y remates de cielo raso
12.09.04.040 | m | Borde perimetral de sombra para iluminación indirecta.
Ejecución de borde perimetral de sombra en cielo raso, para alojar iluminación indirecta. Incluye la estructura del borde, el remate y el acabado. Medido por metro lineal de borde.
Código |  |  | Unidad | Descripción | Rendimiento | Precio unitario | Importe
1 |  |  |  | Materiales
MT-CORNISA |  |  | m | Perfil de cornisa para iluminación indirecta en cielo raso. | 1 | 4.5 | 4.5
MT-PYL-PLACA125 |  |  | m2 | Placa de yeso laminado estándar de 12,5 mm de espesor, borde afinado. | 0.3 | 6.4 | 1.92
MT-PYL-PASTA |  |  | kg | Pasta de juntas y cinta de papel microperforada para tratamiento de uniones. | 0.2 | 1.05 | 0.21
MT-TORN-TECHO |  |  | ud | Tornillo autoperforante con arandela de neopreno para fijación de láminas de cubierta. | 4 | 0.18 | 0.72
[5 empty] | Subtotal materiales: |  | 7.35
2 |  |  |  | Mano de obra
MO-OF1-MON |  |  | h | Oficial de 1ª montador de prefabricados interiores. | 0.35 | 5.5 | 1.92
MO-AYU |  |  | h | Ayudante. | 0.12 | 3.5 | 0.42
[5 empty] | Subtotal mano de obra: |  | 2.34
3 |  |  |  | Costes directos complementarios
|  |  | % | Costes directos complementarios | 1 | 9.69 | 0.1
[5 empty] | Costes directos (1+2+3): |  | 9.79