## 12.09.04.050
Capítulo: 12 Revestimientos y acabados
Subcapítulo: 12.09 Cielos rasos desmontables y ligeros |  |  |  | Apartado: 12.09.04 Molduras y remates de cielo raso
12.09.04.050 | m | Perfil de remate perimetral entre cielo y muro.
Colocación de perfil de remate perimetral entre cielo raso y muro, como terminación. Incluye la fijación del perfil y el remate de las uniones. Medido por metro lineal de remate.
Código |  |  | Unidad | Descripción | Rendimiento | Precio unitario | Importe
1 |  |  |  | Materiales
MT-PERFIL-REMATE |  |  | m | Perfil de aluminio o PVC para remate, esquinero y transición en enchapados. | 1.05 | 2.6 | 2.73
MT-PLO-SOP |  |  | ud | Abrazaderas, soportes y tacos de fijación para tubería. | 2 | 0.45 | 0.9
[5 empty] | Subtotal materiales: |  | 3.63
2 |  |  |  | Equipo y maquinaria
MQ-TALADRO |  |  | h | Taladro percutor con brocas, incluida amortización y consumo. | 0.04 | 1.5 | 0.06
[5 empty] | Subtotal equipo y maquinaria: |  | 0.06
3 |  |  |  | Mano de obra
MO-OF1-MON |  |  | h | Oficial de 1ª montador de prefabricados interiores. | 0.12 | 5.5 | 0.66
MO-AYU |  |  | h | Ayudante. | 0.05 | 3.5 | 0.18
[5 empty] | Subtotal mano de obra: |  | 0.84
4 |  |  |  | Costes directos complementarios
|  |  | % | Costes directos complementarios | 1 | 4.53 | 0.05
[5 empty] | Costes directos (1+2+3+4): |  | 4.58