## 12.10.01.050
Capítulo: 12 Revestimientos y acabados
Subcapítulo: 12.10 Pintura interior |  |  |  | Apartado: 12.10.01 Pintura interior
12.10.01.050 | m2 | Repintado de paramento interior sobre pintura existente.
Repintado de paramento interior sobre pintura existente en buen estado, con dos manos de pintura de caucho. Incluye la limpieza superficial, el repaso de pequeños desperfectos y las dos manos de acabado. Medido por metro cuadrado repintado.
Código |  |  | Unidad | Descripción | Rendimiento | Precio unitario | Importe
1 |  |  |  | Materiales
MT-PIN-CAUCHO |  |  | l | Pintura de caucho acrílico mate lavable para interiores, base blanca tintable. | 0.24 | 3.95 | 0.95
MT-PIN-MASILLA |  |  | kg | Masilla de reparación en pasta para alisado de paramentos interiores. | 0.1 | 1.5 | 0.15
MT-PIN-LIJA |  |  | ud | Lija, cinta de enmascarar y plástico de protección. Consumibles de preparación y protección. | 0.1 | 0.85 | 0.09
[5 empty] | Subtotal materiales: |  | 1.19
2 |  |  |  | Equipo y maquinaria
MQ-RODILLO |  |  | h | Equipo de aplicación de pintura: rodillos, brochas, cubetas y andamio bajo. | 0.14 | 0.9 | 0.13
[5 empty] | Subtotal equipo y maquinaria: |  | 0.13
3 |  |  |  | Mano de obra
MO-OF1-PIN |  |  | h | Oficial de 1ª pintor. | 0.18 | 5.5 | 0.99
MO-AYU |  |  | h | Ayudante. | 0.09 | 3.5 | 0.32
[5 empty] | Subtotal mano de obra: |  | 1.31
4 |  |  |  | Costes directos complementarios
|  |  | % | Costes directos complementarios | 1 | 2.63 | 0.03
[5 empty] | Costes directos (1+2+3+4): |  | 2.66