## 12.10.01.130
Capítulo: 12 Revestimientos y acabados
Subcapítulo: 12.10 Pintura interior |  |  |  | Apartado: 12.10.01 Pintura interior
12.10.01.130 | m | Pintura de franja inferior o rodapié pintado.
Pintura de franja inferior o rodapié pintado sobre paramento interior, con dos manos de pintura lavable. Incluye el enmascarado de la línea superior y las dos manos de acabado. Medido por metro lineal de franja pintada.
Código |  |  | Unidad | Descripción | Rendimiento | Precio unitario | Importe
1 |  |  |  | Materiales
MT-PIN-SEMIBRILLO |  |  | l | Pintura de caucho semibrillo lavable para interiores de alto tránsito y escuelas. | 0.05 | 4.6 | 0.23
MT-CINTA-ENM |  |  | ud | Rollo de cinta de enmascarar y cinta adhesiva de embalaje para fijación de protecciones. | 0.2 | 1.2 | 0.24
MT-PIN-LIJA |  |  | ud | Lija, cinta de enmascarar y plástico de protección. Consumibles de preparación y protección. | 0.1 | 0.85 | 0.09
[5 empty] | Subtotal materiales: |  | 0.56
2 |  |  |  | Equipo y maquinaria
MQ-RODILLO |  |  | h | Equipo de aplicación de pintura: rodillos, brochas, cubetas y andamio bajo. | 0.14 | 0.9 | 0.13
[5 empty] | Subtotal equipo y maquinaria: |  | 0.13
3 |  |  |  | Mano de obra
MO-OF1-PIN |  |  | h | Oficial de 1ª pintor. | 0.06 | 5.5 | 0.33
MO-AYU |  |  | h | Ayudante. | 0.09 | 3.5 | 0.32
[5 empty] | Subtotal mano de obra: |  | 0.65
4 |  |  |  | Costes directos complementarios
|  |  | % | Costes directos complementarios | 1 | 1.34 | 0.01
[5 empty] | Costes directos (1+2+3+4): |  | 1.35