## 12.12.01.050
Capítulo: 12 Revestimientos y acabados
Subcapítulo: 12.12 Pintura y protección de madera y metal |  |  |  | Apartado: 12.12.01 Esmaltes y pintura sobre madera y metal
12.12.01.050 | m2 | Esmalte sobre carpintería metálica exterior.
Aplicación de esmalte sintético sobre carpintería metálica exterior, con fondo anticorrosivo y dos manos. Incluye la limpieza, el fondo y las dos manos de esmalte. Medido por metro cuadrado pintado.
Código |  |  | Unidad | Descripción | Rendimiento | Precio unitario | Importe
1 |  |  |  | Materiales
MT-PIN-ESMALTE |  |  | l | Esmalte sintético brillante para carpintería metálica y de madera. | 0.2 | 7.4 | 1.48
MT-PINT-ANTICORR |  |  | l | Imprimación anticorrosiva de fondo para estructura metálica. | 0.12 | 7.2 | 0.86
MT-PIN-LIJA |  |  | ud | Lija, cinta de enmascarar y plástico de protección. Consumibles de preparación y protección. | 0.25 | 0.85 | 0.21
[5 empty] | Subtotal materiales: |  | 2.55
2 |  |  |  | Equipo y maquinaria
MQ-ESMERIL |  |  | h | Esmeriladora y cepillo de púas para limpieza y preparación de superficies metálicas. | 0.08 | 2.3 | 0.18
[5 empty] | Subtotal equipo y maquinaria: |  | 0.18
3 |  |  |  | Mano de obra
MO-OF1-PIN |  |  | h | Oficial de 1ª pintor. | 0.34 | 5.5 | 1.87
MO-AYU |  |  | h | Ayudante. | 0.1 | 3.5 | 0.35
[5 empty] | Subtotal mano de obra: |  | 2.22
4 |  |  |  | Costes directos complementarios
|  |  | % | Costes directos complementarios | 1 | 4.95 | 0.05
[5 empty] | Costes directos (1+2+3+4): |  | 5