## 12.14.01.010
Capítulo: 12 Revestimientos y acabados
Subcapítulo: 12.14 Tratamientos de protección y restauración de acabados |  |  |  | Apartado: 12.14.01 Limpieza y restauración de paramentos
12.14.01.010 | m2 | Limpieza de fachada con hidrolavadora.
Limpieza de fachada con hidrolavadora de presión para eliminar suciedad, contaminación y eflorescencias sin dañar el soporte. Incluye la protección de carpintería y accesos y la limpieza por franjas. Medido por metro cuadrado limpiado.
Código |  |  | Unidad | Descripción | Rendimiento | Precio unitario | Importe
1 |  |  |  | Equipo y maquinaria
MQ-HIDROLAV |  |  | h | Hidrolavadora de presión para limpieza de fachadas, pisos y acabados. | 0.1 | 4.2 | 0.42
MQ-ANDAMIO |  |  | h | Andamio tubular o de borriquetas para trabajos en altura, incluido montaje y desmontaje amortizados. | 0.1 | 1.9 | 0.19
[5 empty] | Subtotal equipo y maquinaria: |  | 0.61
2 |  |  |  | Mano de obra
MO-OF1-ALB |  |  | h | Oficial de 1ª albañil. | 0.15 | 5.5 | 0.82
MO-AYU |  |  | h | Ayudante. | 0.1 | 3.5 | 0.35
[5 empty] | Subtotal mano de obra: |  | 1.17
3 |  |  |  | Costes directos complementarios
|  |  | % | Costes directos complementarios | 1 | 1.78 | 0.02
[5 empty] | Costes directos (1+2+3): |  | 1.8