## 12.14.01.020
Capítulo: 12 Revestimientos y acabados
Subcapítulo: 12.14 Tratamientos de protección y restauración de acabados |  |  |  | Apartado: 12.14.01 Limpieza y restauración de paramentos
12.14.01.020 | m2 | Restauración y rejuntado de enchapado existente.
Restauración de enchapado existente con retirada del mortero de juntas deteriorado y rejuntado con mortero nuevo. Incluye el vaciado de las juntas, la limpieza y el relleno con el mortero adecuado. Medido por metro cuadrado restaurado.
Código |  |  | Unidad | Descripción | Rendimiento | Precio unitario | Importe
1 |  |  |  | Materiales
MT-JUN-CG2 |  |  | kg | Mortero de juntas cementoso tipo CG2, de absorción reducida y resistencia elevada a la abrasión, en el color elegido. | 1.5 | 1.6 | 2.4
MT-CONS-DEM |  |  | ud | Consumibles de demolición: puntas y cinceles de martillo, discos de corte y hojas de espátula. | 0.2 | 1.1 | 0.22
[5 empty] | Subtotal materiales: |  | 2.62
2 |  |  |  | Equipo y maquinaria
MQ-AMOLA |  |  | h | Amoladora angular con disco de diamante, para corte perimetral y de juntas. | 0.15 | 2.4 | 0.36
[5 empty] | Subtotal equipo y maquinaria: |  | 0.36
3 |  |  |  | Mano de obra
MO-OF1-ALI |  |  | h | Oficial de 1ª alicatador. | 0.4 | 5.5 | 2.2
MO-AYU |  |  | h | Ayudante. | 0.15 | 3.5 | 0.53
[5 empty] | Subtotal mano de obra: |  | 2.73
4 |  |  |  | Costes directos complementarios
|  |  | % | Costes directos complementarios | 1 | 5.71 | 0.06
[5 empty] | Costes directos (1+2+3+4): |  | 5.77