## 12.14.01.040
Capítulo: 12 Revestimientos y acabados
Subcapítulo: 12.14 Tratamientos de protección y restauración de acabados |  |  |  | Apartado: 12.14.01 Limpieza y restauración de paramentos
12.14.01.040 | m2 | Limpieza química de paramento de piedra.
Limpieza química de paramento de piedra natural para eliminar manchas, eflorescencias y contaminación. Incluye la aplicación del producto, el cepillado y el aclarado sin dañar la piedra. Medido por metro cuadrado limpiado.
Código |  |  | Unidad | Descripción | Rendimiento | Precio unitario | Importe
1 |  |  |  | Materiales
MT-LIMP-QUIM |  |  | l | Limpiador químico específico para fachadas, según el tipo de soporte y de mancha. | 0.3 | 9.4 | 2.82
[5 empty] | Subtotal materiales: |  | 2.82
2 |  |  |  | Equipo y maquinaria
MQ-HIDROLAV |  |  | h | Hidrolavadora de presión para limpieza de fachadas, pisos y acabados. | 0.08 | 4.2 | 0.34
[5 empty] | Subtotal equipo y maquinaria: |  | 0.34
3 |  |  |  | Mano de obra
MO-OF1-ALI |  |  | h | Oficial de 1ª alicatador. | 0.3 | 5.5 | 1.65
MO-AYU |  |  | h | Ayudante. | 0.12 | 3.5 | 0.42
[5 empty] | Subtotal mano de obra: |  | 2.07
4 |  |  |  | Costes directos complementarios
|  |  | % | Costes directos complementarios | 1 | 5.23 | 0.05
[5 empty] | Costes directos (1+2+3+4): |  | 5.28