## 12.14.02.030
Capítulo: 12 Revestimientos y acabados
Subcapítulo: 12.14 Tratamientos de protección y restauración de acabados |  |  |  | Apartado: 12.14.02 Hidrofugación y protección de superficies
12.14.02.030 | m | Sellado de fisuras en fachada.
Sellado de fisuras en fachada con sellador elástico de poliuretano, previo al acabado. Incluye la apertura y limpieza de la fisura y la aplicación del sellador. Medido por metro lineal de fisura sellada.
Código |  |  | Unidad | Descripción | Rendimiento | Precio unitario | Importe
1 |  |  |  | Materiales
MT-SELLA-FISURA |  |  | kg | Sellador elástico de fisuras en base a poliuretano o acrílico para exteriores. | 0.3 | 4.8 | 1.44
MT-CONS-DEM |  |  | ud | Consumibles de demolición: puntas y cinceles de martillo, discos de corte y hojas de espátula. | 0.1 | 1.1 | 0.11
[5 empty] | Subtotal materiales: |  | 1.55
2 |  |  |  | Mano de obra
MO-OF1-ALB |  |  | h | Oficial de 1ª albañil. | 0.2 | 5.5 | 1.1
MO-AYU |  |  | h | Ayudante. | 0.08 | 3.5 | 0.28
[5 empty] | Subtotal mano de obra: |  | 1.38
3 |  |  |  | Costes directos complementarios
|  |  | % | Costes directos complementarios | 1 | 2.93 | 0.03
[5 empty] | Costes directos (1+2+3): |  | 2.96