## 12.14.03.010
Capítulo: 12 Revestimientos y acabados
Subcapítulo: 12.14 Tratamientos de protección y restauración de acabados |  |  |  | Apartado: 12.14.03 Restauración de madera y elementos decorativos
12.14.03.010 | m2 | Restauración de carpintería de madera con decapado y barnizado.
Restauración de carpintería de madera con decapado del acabado anterior, lijado y barnizado nuevo. Incluye el decapado, el lijado, el fondo y las dos manos de barniz. Medido por metro cuadrado restaurado.
Código |  |  | Unidad | Descripción | Rendimiento | Precio unitario | Importe
1 |  |  |  | Materiales
MT-DECAP |  |  | l | Decapante químico en gel para eliminación de capas de pintura en paramentos. | 0.3 | 6.5 | 1.95
MT-BARNIZ-PISO |  |  | l | Barniz de poliuretano de alto tránsito para acabado de pisos de madera. | 0.2 | 9.5 | 1.9
MT-PIN-LIJA |  |  | ud | Lija, cinta de enmascarar y plástico de protección. Consumibles de preparación y protección. | 0.3 | 0.85 | 0.26
[5 empty] | Subtotal materiales: |  | 4.11
2 |  |  |  | Equipo y maquinaria
MQ-LIJAD |  |  | h | Lijadora de pared con aspiración para acabado de juntas. | 0.1 | 2.1 | 0.21
[5 empty] | Subtotal equipo y maquinaria: |  | 0.21
3 |  |  |  | Mano de obra
MO-OF1-PIN |  |  | h | Oficial de 1ª pintor. | 0.5 | 5.5 | 2.75
MO-AYU |  |  | h | Ayudante. | 0.15 | 3.5 | 0.53
[5 empty] | Subtotal mano de obra: |  | 3.28
4 |  |  |  | Costes directos complementarios
|  |  | % | Costes directos complementarios | 1 | 7.6 | 0.08
[5 empty] | Costes directos (1+2+3+4): |  | 7.68