## 12.14.03.030
Capítulo: 12 Revestimientos y acabados
Subcapítulo: 12.14 Tratamientos de protección y restauración de acabados |  |  |  | Apartado: 12.14.03 Restauración de madera y elementos decorativos
12.14.03.030 | m2 | Reintegración y pulido de granito vaciado en sitio.
Reintegración de faltantes y pulido de piso de granito vaciado en sitio, para recuperar su acabado. Incluye el resane de las zonas dañadas y el pulido y abrillantado del conjunto. Medido por metro cuadrado restaurado.
Código |  |  | Unidad | Descripción | Rendimiento | Precio unitario | Importe
1 |  |  |  | Materiales
MT-GRANO-MARMOL |  |  | kg | Grano de mármol seleccionado para granito vaciado en sitio. | 1 | 0.45 | 0.45
MT-CONS-PULIDO |  |  | m2 | Consumibles de pulido y abrillantado: discos diamantados, abrasivos y cristalizador. | 0.25 | 2.4 | 0.6
[5 empty] | Subtotal materiales: |  | 1.05
2 |  |  |  | Equipo y maquinaria
MQ-PULIDORA |  |  | h | Pulidora y abrillantadora de piedra natural con aporte de agua. | 0.18 | 4.5 | 0.81
[5 empty] | Subtotal equipo y maquinaria: |  | 0.81
3 |  |  |  | Mano de obra
MO-OF1-ALI |  |  | h | Oficial de 1ª alicatador. | 0.35 | 5.5 | 1.92
MO-AYU |  |  | h | Ayudante. | 0.12 | 3.5 | 0.42
[5 empty] | Subtotal mano de obra: |  | 2.34
4 |  |  |  | Costes directos complementarios
|  |  | % | Costes directos complementarios | 1 | 4.2 | 0.04
[5 empty] | Costes directos (1+2+3+4): |  | 4.24