## 11.01.01.020
Capítulo: 11 Techos y cubiertas
Subcapítulo: 11.01 Formación de pendientes y bases |  |  |  | Apartado: 11.01.01 Formación de pendientes y bases
11.01.01.020 | m² | Pendientado de cubierta con concreto ligero.
Formación de pendientes con concreto ligero de baja resistencia sobre cubierta plana, para crear la caída hacia tragantes o canales. Incluye el encofrado perimetral, el extendido y reglado con maestras y el curado de la superficie.
Código |  |  | Unidad | Descripción | Rendimiento | Precio unitario | Importe
1 |  |  |  | Materiales
MT-CONC-180 |  |  | m3 | Concreto premezclado de resistencia 180 kg/cm2, puesto en obra. | 0.04 | 95 | 3.8
MT-ANIME-ALIV |  |  | ud | Bloque de poliestireno expandido de aliviano para losa nervada, de menor peso propio. | 2 | 1.6 | 3.2
[5 empty] | Subtotal materiales: |  | 7
2 |  |  |  | Equipo y maquinaria
MQ-MEZCL |  |  | h | Mezcladora de concreto y mortero de 1 saco, incluida amortización y combustible. | 0.03 | 3.6 | 0.11
MQ-VIBRADOR |  |  | h | Vibrador de aguja con motor, para compactación de concreto. | 0.02 | 3.4 | 0.07
[5 empty] | Subtotal equipo y maquinaria: |  | 0.18
3 |  |  |  | Mano de obra
MO-OF1-ALB |  |  | h | Oficial de 1ª albañil. | 0.4 | 5.5 | 2.2
MO-AYU |  |  | h | Ayudante. | 0.32 | 3.5 | 1.12
[5 empty] | Subtotal mano de obra: |  | 3.32
4 |  |  |  | Costes directos complementarios
|  |  | % | Costes directos complementarios | 1 | 10.5 | 0.1
[5 empty] | Costes directos (1+2+3+4): |  | 10.6