## 11.01.01.030
Capítulo: 11 Techos y cubiertas
Subcapítulo: 11.01 Formación de pendientes y bases |  |  |  | Apartado: 11.01.01 Formación de pendientes y bases
11.01.01.030 | m² | Regularización de soporte de cubierta plana.
Regularización del soporte de una cubierta plana existente con mortero de nivelación, eliminando ondulaciones antes de impermeabilizar. Incluye la limpieza del soporte, el maestreado y el afinado final.
Código |  |  | Unidad | Descripción | Rendimiento | Precio unitario | Importe
1 |  |  |  | Materiales
MT-CEMENTO |  |  | kg | Cemento Portland gris tipo I, en saco. Para mortero de friso. | 6 | 0.225 | 1.35
MT-ARENA |  |  | m3 | Arena lavada de río, puesta en obra, para camas de asiento y rellenos de zanja. Para mortero de friso. | 0.021 | 22 | 0.46
MT-AGUA-OBRA |  |  | m3 | Agua para amasado, humectación de rellenos y compactación. Para mortero de friso. | 0.0044 | 1.6 | 0.01
[5 empty] | Subtotal materiales: |  | 1.82
2 |  |  |  | Equipo y maquinaria
MQ-MEZCL |  |  | h | Mezcladora de concreto y mortero de 1 saco, incluida amortización y combustible. | 0.02 | 3.6 | 0.07
MQ-ANDAMIO |  |  | h | Andamio tubular o de borriquetas para trabajos en altura, incluido montaje y desmontaje amortizados. | 0.05 | 1.9 | 0.1
[5 empty] | Subtotal equipo y maquinaria: |  | 0.17
3 |  |  |  | Mano de obra
MO-OF1-ALB |  |  | h | Oficial de 1ª albañil. | 0.3 | 5.5 | 1.65
MO-AYU |  |  | h | Ayudante. | 0.25 | 3.5 | 0.88
[5 empty] | Subtotal mano de obra: |  | 2.53
4 |  |  |  | Costes directos complementarios
|  |  | % | Costes directos complementarios | 1 | 4.52 | 0.05
[5 empty] | Costes directos (1+2+3+4): |  | 4.57