## 11.01.01.050
Capítulo: 11 Techos y cubiertas
Subcapítulo: 11.01 Formación de pendientes y bases |  |  |  | Apartado: 11.01.01 Formación de pendientes y bases
11.01.01.050 | m² | Barrera de vapor bajo cubierta.
Colocación de lámina de polietileno como barrera de vapor bajo el aislamiento de cubierta, con solapes sellados y remontes en los paramentos. Incluye la limpieza del soporte y el sellado de los encuentros.
Código |  |  | Unidad | Descripción | Rendimiento | Precio unitario | Importe
1 |  |  |  | Materiales
MT-POLIET |  |  | m2 | Lámina de polietileno de alta densidad como barrera de vapor bajo losas de piso. | 1.05 | 0.65 | 0.68
MT-CINTA-ENM |  |  | ud | Rollo de cinta de enmascarar y cinta adhesiva de embalaje para fijación de protecciones. | 0.02 | 1.2 | 0.02
[5 empty] | Subtotal materiales: |  | 0.7
2 |  |  |  | Mano de obra
MO-OF1-ALB |  |  | h | Oficial de 1ª albañil. | 0.08 | 5.5 | 0.44
MO-AYU |  |  | h | Ayudante. | 0.06 | 3.5 | 0.21
[5 empty] | Subtotal mano de obra: |  | 0.65
3 |  |  |  | Costes directos complementarios
|  |  | % | Costes directos complementarios | 1 | 1.35 | 0.01
[5 empty] | Costes directos (1+2+3): |  | 1.36