## 11.02.01.040
Capítulo: 11 Techos y cubiertas
Subcapítulo: 11.02 Cubiertas planas transitables y no transitables |  |  |  | Apartado: 11.02.01 Cubiertas planas y formación de pendientes
11.02.01.040 | m² | Cubierta plana no transitable con membrana de PVC.
Impermeabilización de cubierta plana no transitable con membrana de PVC armado con poliéster, soldada en los solapes y remontada en los paramentos. Incluye imprimación, solapes soldados y remontes.
Código |  |  | Unidad | Descripción | Rendimiento | Precio unitario | Importe
1 |  |  |  | Materiales
MT-MEMBRANA-PVC |  |  | m2 | Membrana impermeabilizante de PVC armado con poliéster, para cubiertas y terrazas. | 1.05 | 12 | 12.6
MT-IMP-PRIM |  |  | l | Imprimación tapaporos de resinas acrílicas en dispersión acuosa, para regular la absorción del soporte. | 0.3 | 3.8 | 1.14
MT-PROT-OBRA |  |  | m2 | Protección de obra con plástico, cartón corrugado y cinta de enmascarar. | 0.05 | 0.35 | 0.02
[5 empty] | Subtotal materiales: |  | 13.76
2 |  |  |  | Equipo y maquinaria
MQ-SOLDADORA |  |  | h | Equipo de soldadura eléctrica por arco con sus accesorios, incluida amortización y consumo. | 0.04 | 3.6 | 0.14
MQ-ANDAMIO |  |  | h | Andamio tubular o de borriquetas para trabajos en altura, incluido montaje y desmontaje amortizados. | 0.05 | 1.9 | 0.1
[5 empty] | Subtotal equipo y maquinaria: |  | 0.24
3 |  |  |  | Mano de obra
MO-OF1-ALB |  |  | h | Oficial de 1ª albañil. | 0.32 | 5.5 | 1.76
MO-AYU |  |  | h | Ayudante. | 0.26 | 3.5 | 0.91
[5 empty] | Subtotal mano de obra: |  | 2.67
4 |  |  |  | Costes directos complementarios
|  |  | % | Costes directos complementarios | 1 | 16.67 | 0.17
[5 empty] | Costes directos (1+2+3+4): |  | 16.84