## 11.02.01.070
Capítulo: 11 Techos y cubiertas
Subcapítulo: 11.02 Cubiertas planas transitables y no transitables |  |  |  | Apartado: 11.02.01 Cubiertas planas y formación de pendientes
11.02.01.070 | m² | Cubierta invertida con aislamiento exterior.
Cubierta plana invertida con aislamiento rígido colocado sobre la membrana impermeabilizante y protegido con gravilla. Incluye la colocación del aislamiento y la capa de protección.
Código |  |  | Unidad | Descripción | Rendimiento | Precio unitario | Importe
1 |  |  |  | Materiales
MT-POLIESTIRENO-EXT |  |  | m2 | Panel de poliestireno extruido (XPS) para aislamiento térmico de cubiertas, muros y pisos. | 1.05 | 7.5 | 7.88
MT-GRAVILLA |  |  | m3 | Gravilla lavada de protección para cubiertas impermeabilizadas. | 0.045 | 24 | 1.08
[5 empty] | Subtotal materiales: |  | 8.96
2 |  |  |  | Mano de obra
MO-OF1-ALB |  |  | h | Oficial de 1ª albañil. | 0.12 | 5.5 | 0.66
MO-AYU |  |  | h | Ayudante. | 0.14 | 3.5 | 0.49
[5 empty] | Subtotal mano de obra: |  | 1.15
3 |  |  |  | Costes directos complementarios
|  |  | % | Costes directos complementarios | 1 | 10.11 | 0.1
[5 empty] | Costes directos (1+2+3): |  | 10.21