## 11.02.01.090
Capítulo: 11 Techos y cubiertas
Subcapítulo: 11.02 Cubiertas planas transitables y no transitables |  |  |  | Apartado: 11.02.01 Cubiertas planas y formación de pendientes
11.02.01.090 | m² | Cubierta plana con impermeabilización acrílica.
Impermeabilización de cubierta plana con resina acrílica elastomérica en frío, reforzada con velo de fibra en los encuentros. Incluye imprimación y dos manos.
Código |  |  | Unidad | Descripción | Rendimiento | Precio unitario | Importe
1 |  |  |  | Materiales
MT-ACRIL-IMPER |  |  | l | Impermeabilizante acrílico elastomérico de aplicación líquida, con su malla de refuerzo. | 0.55 | 4.4 | 2.42
MT-IMP-PRIM |  |  | l | Imprimación tapaporos de resinas acrílicas en dispersión acuosa, para regular la absorción del soporte. | 0.2 | 3.8 | 0.76
[5 empty] | Subtotal materiales: |  | 3.18
2 |  |  |  | Equipo y maquinaria
MQ-RODILLO |  |  | h | Equipo de aplicación de pintura: rodillos, brochas, cubetas y andamio bajo. | 0.08 | 0.9 | 0.07
[5 empty] | Subtotal equipo y maquinaria: |  | 0.07
3 |  |  |  | Mano de obra
MO-OF1-ALB |  |  | h | Oficial de 1ª albañil. | 0.28 | 5.5 | 1.54
MO-AYU |  |  | h | Ayudante. | 0.22 | 3.5 | 0.77
[5 empty] | Subtotal mano de obra: |  | 2.31
4 |  |  |  | Costes directos complementarios
|  |  | % | Costes directos complementarios | 1 | 5.56 | 0.06
[5 empty] | Costes directos (1+2+3+4): |  | 5.62