## 11.02.01.100
Capítulo: 11 Techos y cubiertas
Subcapítulo: 11.02 Cubiertas planas transitables y no transitables |  |  |  | Apartado: 11.02.01 Cubiertas planas y formación de pendientes
11.02.01.100 | m | Remonte de impermeabilización en paramento.
Ejecución del remonte de la membrana impermeabilizante en el paramento perimetral de la cubierta, con banda de refuerzo y sellado de la entrega. Incluye la preparación del soporte y el sellado.
Código |  |  | Unidad | Descripción | Rendimiento | Precio unitario | Importe
1 |  |  |  | Materiales
MT-BANDA-REF |  |  | m | Banda elástica de refuerzo para encuentros, esquinas y juntas en impermeabilizaciones. | 1.05 | 2.8 | 2.94
MT-SELLA-ELAST |  |  | l | Sellador elástico de poliuretano para juntas de movimiento y encuentros. | 0.05 | 32 | 1.6
[5 empty] | Subtotal materiales: |  | 4.54
2 |  |  |  | Equipo y maquinaria
MQ-RODILLO |  |  | h | Equipo de aplicación de pintura: rodillos, brochas, cubetas y andamio bajo. | 0.03 | 0.9 | 0.03
[5 empty] | Subtotal equipo y maquinaria: |  | 0.03
3 |  |  |  | Mano de obra
MO-OF1-ALB |  |  | h | Oficial de 1ª albañil. | 0.12 | 5.5 | 0.66
MO-AYU |  |  | h | Ayudante. | 0.1 | 3.5 | 0.35
[5 empty] | Subtotal mano de obra: |  | 1.01
4 |  |  |  | Costes directos complementarios
|  |  | % | Costes directos complementarios | 1 | 5.58 | 0.06
[5 empty] | Costes directos (1+2+3+4): |  | 5.64