## 11.02.01.120
Capítulo: 11 Techos y cubiertas
Subcapítulo: 11.02 Cubiertas planas transitables y no transitables |  |  |  | Apartado: 11.02.01 Cubiertas planas y formación de pendientes
11.02.01.120 | m² | Prueba de estanqueidad de cubierta plana.
Prueba de estanqueidad de la cubierta plana por inundación controlada, con registro del nivel y revisión de puntos singulares. Incluye el taponado de desagües, el llenado y la inspección.
Código |  |  | Unidad | Descripción | Rendimiento | Precio unitario | Importe
1 |  |  |  | Materiales
MT-AGUA-OBRA |  |  | m3 | Agua para amasado, humectación de rellenos y compactación. | 0.12 | 1.6 | 0.19
[5 empty] | Subtotal materiales: |  | 0.19
2 |  |  |  | Mano de obra
MO-OF1-ALB |  |  | h | Oficial de 1ª albañil. | 0.05 | 5.5 | 0.28
MO-AYU |  |  | h | Ayudante. | 0.04 | 3.5 | 0.14
[5 empty] | Subtotal mano de obra: |  | 0.42
3 |  |  |  | Costes directos complementarios
|  |  | % | Costes directos complementarios | 1 | 0.61 | 0.01
[5 empty] | Costes directos (1+2+3): |  | 0.62