## 11.02.01.130
Capítulo: 11 Techos y cubiertas
Subcapítulo: 11.02 Cubiertas planas transitables y no transitables |  |  |  | Apartado: 11.02.01 Cubiertas planas y formación de pendientes
11.02.01.130 | m² | Protección de membrana con plancha de cemento.
Colocación de plancha de cemento o loseta de protección sobre membrana impermeabilizante de cubierta transitable, recibida sobre soportes. Incluye el replanteo y la colocación.
Código |  |  | Unidad | Descripción | Rendimiento | Precio unitario | Importe
1 |  |  |  | Materiales
MT-PLACA-CEM |  |  | m2 | Placa de cemento reforzada con fibra, apta para áreas húmedas y exteriores. | 1.05 | 9.2 | 9.66
MT-CEMENTO |  |  | kg | Cemento Portland gris tipo I, en saco. Para mortero de pega. | 3.4 | 0.225 | 0.77
MT-ARENA |  |  | m3 | Arena lavada de río, puesta en obra, para camas de asiento y rellenos de zanja. Para mortero de pega. | 0.0105 | 22 | 0.23
MT-AGUA-OBRA |  |  | m3 | Agua para amasado, humectación de rellenos y compactación. Para mortero de pega. | 0.002 | 1.6 | 0
[5 empty] | Subtotal materiales: |  | 10.66
2 |  |  |  | Equipo y maquinaria
MQ-CORT-AGUA |  |  | h | Cortadora eléctrica de banco con disco de diamante y refrigeración por agua, incluida amortización y consumo. | 0.05 | 3.2 | 0.16
[5 empty] | Subtotal equipo y maquinaria: |  | 0.16
3 |  |  |  | Mano de obra
MO-OF1-ALB |  |  | h | Oficial de 1ª albañil. | 0.4 | 5.5 | 2.2
MO-AYU |  |  | h | Ayudante. | 0.32 | 3.5 | 1.12
[5 empty] | Subtotal mano de obra: |  | 3.32
4 |  |  |  | Costes directos complementarios
|  |  | % | Costes directos complementarios | 1 | 14.14 | 0.14
[5 empty] | Costes directos (1+2+3+4): |  | 14.28