## 11.02.01.140
Capítulo: 11 Techos y cubiertas
Subcapítulo: 11.02 Cubiertas planas transitables y no transitables |  |  |  | Apartado: 11.02.01 Cubiertas planas y formación de pendientes
11.02.01.140 | m² | Cubierta plana de concreto armado.
Cubierta plana de losa de concreto armado vaciada en sitio, con encofrado, armadura de refuerzo y curado. Incluye el encofrado, el armado y el vaciado con vibrado.
Código |  |  | Unidad | Descripción | Rendimiento | Precio unitario | Importe
1 |  |  |  | Materiales
MT-CONC-250 |  |  | m3 | Concreto premezclado de resistencia 250 kg/cm2, puesto en obra. | 0.12 | 118 | 14.16
MT-ACERO-CAB |  |  | kg | Acero de refuerzo en cabillas corrugadas, límite elástico 4.200 kg/cm2, cortado y doblado. | 8 | 1.2 | 9.6
MT-ALAMBRE |  |  | kg | Alambre recocido para amarre de acero de refuerzo. | 0.08 | 1.9 | 0.15
MT-FORM-MADERA |  |  | m2 | Encofrado de madera con sus puntales y arriostramientos, amortizado por número de usos. | 1 | 5.4 | 5.4
MT-DESMOLD |  |  | l | Desmoldeante para encofrados, que facilita el desencofrado y protege la madera. | 0.03 | 2.8 | 0.08
[5 empty] | Subtotal materiales: |  | 29.39
2 |  |  |  | Equipo y maquinaria
MQ-VIBRADOR |  |  | h | Vibrador de aguja con motor, para compactación de concreto. | 0.1 | 3.4 | 0.34
[5 empty] | Subtotal equipo y maquinaria: |  | 0.34
3 |  |  |  | Mano de obra
MO-OF1-ALB |  |  | h | Oficial de 1ª albañil. | 0.9 | 5.5 | 4.95
MO-AYU |  |  | h | Ayudante. | 0.7 | 3.5 | 2.45
[5 empty] | Subtotal mano de obra: |  | 7.4
4 |  |  |  | Costes directos complementarios
|  |  | % | Costes directos complementarios | 1 | 37.13 | 0.37
[5 empty] | Costes directos (1+2+3+4): |  | 37.5