## 11.03.01.110
Capítulo: 11 Techos y cubiertas
Subcapítulo: 11.03 Cubiertas de teja |  |  |  | Apartado: 11.03.01 Cubiertas de teja
11.03.01.110 | m² | Sustitución de piezas de cubierta de teja.
Sustitución de piezas de teja rotas o desplazadas en el faldón, sin tocar la estructura. Incluye el levantado de las piezas dañadas y la recolocación con mortero en los remates.
Código |  |  | Unidad | Descripción | Rendimiento | Precio unitario | Importe
1 |  |  |  | Materiales
MT-TEJA-CRIOLLA |  |  | ud | Teja criolla de arcilla cocida, tipo canal. | 6 | 0.68 | 4.08
MT-CEMENTO |  |  | kg | Cemento Portland gris tipo I, en saco. Para mortero de pega. | 1.7 | 0.225 | 0.38
MT-ARENA |  |  | m3 | Arena lavada de río, puesta en obra, para camas de asiento y rellenos de zanja. Para mortero de pega. | 0.00525 | 22 | 0.12
MT-AGUA-OBRA |  |  | m3 | Agua para amasado, humectación de rellenos y compactación. Para mortero de pega. | 0.001 | 1.6 | 0
[5 empty] | Subtotal materiales: |  | 4.58
2 |  |  |  | Equipo y maquinaria
MQ-MONTAC |  |  | h | Montacargas o pluma de obra para bajada de material desde plantas altas. | 0.05 | 9.5 | 0.48
[5 empty] | Subtotal equipo y maquinaria: |  | 0.48
3 |  |  |  | Mano de obra
MO-OF1-ALB |  |  | h | Oficial de 1ª albañil. | 0.45 | 5.5 | 2.48
MO-AYU |  |  | h | Ayudante. | 0.36 | 3.5 | 1.26
[5 empty] | Subtotal mano de obra: |  | 3.74
4 |  |  |  | Costes directos complementarios
|  |  | % | Costes directos complementarios | 1 | 8.8 | 0.09
[5 empty] | Costes directos (1+2+3+4): |  | 8.89