## 11.03.01.120
Capítulo: 11 Techos y cubiertas
Subcapítulo: 11.03 Cubiertas de teja |  |  |  | Apartado: 11.03.01 Cubiertas de teja
11.03.01.120 | m | Teja de remate de borde con gancho.
Colocación de teja de borde o de remate de alero con gancho de fijación, para evitar el levantamiento por viento. Incluye la fijación mecánica de cada pieza.
Código |  |  | Unidad | Descripción | Rendimiento | Precio unitario | Importe
1 |  |  |  | Materiales
MT-TEJA-CRIOLLA |  |  | ud | Teja criolla de arcilla cocida, tipo canal. | 5 | 0.68 | 3.4
MT-TORN-TECHO |  |  | ud | Tornillo autoperforante con arandela de neopreno para fijación de láminas de cubierta. | 5 | 0.18 | 0.9
[5 empty] | Subtotal materiales: |  | 4.3
2 |  |  |  | Equipo y maquinaria
MQ-TALADRO |  |  | h | Taladro percutor con brocas, incluida amortización y consumo. | 0.04 | 1.5 | 0.06
[5 empty] | Subtotal equipo y maquinaria: |  | 0.06
3 |  |  |  | Mano de obra
MO-OF1-ALB |  |  | h | Oficial de 1ª albañil. | 0.28 | 5.5 | 1.54
MO-AYU |  |  | h | Ayudante. | 0.22 | 3.5 | 0.77
[5 empty] | Subtotal mano de obra: |  | 2.31
4 |  |  |  | Costes directos complementarios
|  |  | % | Costes directos complementarios | 1 | 6.67 | 0.07
[5 empty] | Costes directos (1+2+3+4): |  | 6.74