## 11.04.01.090
Capítulo: 11 Techos y cubiertas
Subcapítulo: 11.04 Cubiertas de lámina metálica |  |  |  | Apartado: 11.04.01 Cubiertas de lámina metálica
11.04.01.090 | m | Cumbrera y caballete de lámina metálica.
Remate de cumbrera o caballete en cubierta de lámina metálica, con pieza de remate atornillada y sellada. Incluye la colocación y el sellado.
Código |  |  | Unidad | Descripción | Rendimiento | Precio unitario | Importe
1 |  |  |  | Materiales
MT-CUMBRERA |  |  | m | Pieza de cumbrera y remate para cubierta, del material de la cubierta. | 1.05 | 6.4 | 6.72
MT-TORN-TECHO |  |  | ud | Tornillo autoperforante con arandela de neopreno para fijación de láminas de cubierta. | 4 | 0.18 | 0.72
MT-SELLA-ELAST |  |  | l | Sellador elástico de poliuretano para juntas de movimiento y encuentros. | 0.03 | 32 | 0.96
[5 empty] | Subtotal materiales: |  | 8.4
2 |  |  |  | Equipo y maquinaria
MQ-TALADRO |  |  | h | Taladro percutor con brocas, incluida amortización y consumo. | 0.03 | 1.5 | 0.04
[5 empty] | Subtotal equipo y maquinaria: |  | 0.04
3 |  |  |  | Mano de obra
MO-OF1-MON |  |  | h | Oficial de 1ª montador de prefabricados interiores. | 0.2 | 5.5 | 1.1
MO-AYU |  |  | h | Ayudante. | 0.16 | 3.5 | 0.56
[5 empty] | Subtotal mano de obra: |  | 1.66
4 |  |  |  | Costes directos complementarios
|  |  | % | Costes directos complementarios | 1 | 10.1 | 0.1
[5 empty] | Costes directos (1+2+3+4): |  | 10.2