## 11.04.01.110
Capítulo: 11 Techos y cubiertas
Subcapítulo: 11.04 Cubiertas de lámina metálica |  |  |  | Apartado: 11.04.01 Cubiertas de lámina metálica
11.04.01.110 | m | Solape y sellado de cubierta metálica.
Sellado de solapes y remates de cubierta metálica con sellador elástico y tornillos de recambio, para eliminar filtraciones. Incluye la limpieza y el sellado.
Código |  |  | Unidad | Descripción | Rendimiento | Precio unitario | Importe
1 |  |  |  | Materiales
MT-SELLA-ELAST |  |  | l | Sellador elástico de poliuretano para juntas de movimiento y encuentros. | 0.08 | 32 | 2.56
MT-TORN-TECHO |  |  | ud | Tornillo autoperforante con arandela de neopreno para fijación de láminas de cubierta. | 2 | 0.18 | 0.36
[5 empty] | Subtotal materiales: |  | 2.92
2 |  |  |  | Equipo y maquinaria
MQ-TALADRO |  |  | h | Taladro percutor con brocas, incluida amortización y consumo. | 0.03 | 1.5 | 0.04
[5 empty] | Subtotal equipo y maquinaria: |  | 0.04
3 |  |  |  | Mano de obra
MO-OF1-MON |  |  | h | Oficial de 1ª montador de prefabricados interiores. | 0.15 | 5.5 | 0.82
MO-AYU |  |  | h | Ayudante. | 0.12 | 3.5 | 0.42
[5 empty] | Subtotal mano de obra: |  | 1.24
4 |  |  |  | Costes directos complementarios
|  |  | % | Costes directos complementarios | 1 | 4.2 | 0.04
[5 empty] | Costes directos (1+2+3+4): |  | 4.24