## 11.06.01.030
Capítulo: 11 Techos y cubiertas
Subcapítulo: 11.06 Estructuras y soportes de techo |  |  |  | Apartado: 11.06.01 Estructura de techo
11.06.01.030 | m² | Estructura metálica de techo a dos aguas.
Estructura metálica de cerchas y correas para cubierta a dos aguas, con perfiles de acero, soldada y pintada. Incluye el armado en taller y el montaje en obra.
Código |  |  | Unidad | Descripción | Rendimiento | Precio unitario | Importe
1 |  |  |  | Materiales
MT-PERFIL-ACERO |  |  | kg | Perfil estructural de acero laminado, suministrado cortado a medida. | 4 | 1.95 | 7.8
MT-PINT-ANTICORR |  |  | l | Imprimación anticorrosiva de fondo para estructura metálica. | 0.08 | 8 | 0.64
MT-TORNILLO-EST |  |  | ud | Tornillería estructural de alta resistencia con tuerca y arandelas. | 4 | 1.2 | 4.8
[5 empty] | Subtotal materiales: |  | 13.24
2 |  |  |  | Equipo y maquinaria
MQ-SOLDADORA |  |  | h | Equipo de soldadura eléctrica por arco con sus accesorios, incluida amortización y consumo. | 0.12 | 3.6 | 0.43
MQ-GRUA |  |  | h | Camión grúa o grúa móvil con operador, para izado y montaje de elementos estructurales. | 0.02 | 48 | 0.96
[5 empty] | Subtotal equipo y maquinaria: |  | 1.39
3 |  |  |  | Mano de obra
MO-OF1-SOLD |  |  | h | Oficial de 1ª soldador. | 0.6 | 5.5 | 3.3
MO-AYU |  |  | h | Ayudante. | 0.48 | 3.5 | 1.68
[5 empty] | Subtotal mano de obra: |  | 4.98
4 |  |  |  | Costes directos complementarios
|  |  | % | Costes directos complementarios | 1 | 19.61 | 0.2
[5 empty] | Costes directos (1+2+3+4): |  | 19.81