## 11.06.01.040
Capítulo: 11 Techos y cubiertas
Subcapítulo: 11.06 Estructuras y soportes de techo |  |  |  | Apartado: 11.06.01 Estructura de techo
11.06.01.040 | m² | Estructura de madera de techo a dos aguas.
Estructura de madera para cubierta con pares, tirantes y correas, con herrajes de unión y tratamiento preservante. Incluye el armado y el montaje.
Código |  |  | Unidad | Descripción | Rendimiento | Precio unitario | Importe
1 |  |  |  | Materiales
MT-MADERA-EST |  |  | m3 | Madera estructural aserrada y cepillada, de escuadría según proyecto. | 0.02 | 285 | 5.7
MT-HERRAJE-MAD |  |  | ud | Herraje o conector metálico galvanizado para uniones de estructura de madera. | 2 | 5.5 | 11
MT-PRESERV-MAD |  |  | l | Preservante fungicida e insecticida para protección de madera estructural. | 0.04 | 6.4 | 0.26
[5 empty] | Subtotal materiales: |  | 16.96
2 |  |  |  | Equipo y maquinaria
MQ-TALADRO |  |  | h | Taladro percutor con brocas, incluida amortización y consumo. | 0.1 | 1.5 | 0.15
[5 empty] | Subtotal equipo y maquinaria: |  | 0.15
3 |  |  |  | Mano de obra
MO-OF1-CARPM |  |  | h | Oficial de 1ª carpintero de madera estructural. | 0.7 | 5.5 | 3.85
MO-AYU |  |  | h | Ayudante. | 0.56 | 3.5 | 1.96
[5 empty] | Subtotal mano de obra: |  | 5.81
4 |  |  |  | Costes directos complementarios
|  |  | % | Costes directos complementarios | 1 | 22.92 | 0.23
[5 empty] | Costes directos (1+2+3+4): |  | 23.15