## 11.06.01.070
Capítulo: 11 Techos y cubiertas
Subcapítulo: 11.06 Estructuras y soportes de techo |  |  |  | Apartado: 11.06.01 Estructura de techo
11.06.01.070 | ud | Cercha metálica prefabricada de techo.
Montaje de cercha metálica prefabricada para cubierta, con izado y fijación a los apoyos. Incluye el replanteo de apoyo y la fijación.
Código |  |  | Unidad | Descripción | Rendimiento | Precio unitario | Importe
1 |  |  |  | Materiales
MT-PERFIL-ACERO |  |  | kg | Perfil estructural de acero laminado, suministrado cortado a medida. | 8 | 1.95 | 15.6
MT-TORNILLO-EST |  |  | ud | Tornillería estructural de alta resistencia con tuerca y arandelas. | 6 | 1.2 | 7.2
[5 empty] | Subtotal materiales: |  | 22.8
2 |  |  |  | Equipo y maquinaria
MQ-GRUA |  |  | h | Camión grúa o grúa móvil con operador, para izado y montaje de elementos estructurales. | 0.15 | 48 | 7.2
MQ-SOLDADORA |  |  | h | Equipo de soldadura eléctrica por arco con sus accesorios, incluida amortización y consumo. | 0.1 | 3.6 | 0.36
[5 empty] | Subtotal equipo y maquinaria: |  | 7.56
3 |  |  |  | Mano de obra
MO-OF1-SOLD |  |  | h | Oficial de 1ª soldador. | 1.2 | 5.5 | 6.6
MO-AYU |  |  | h | Ayudante. | 0.96 | 3.5 | 3.36
[5 empty] | Subtotal mano de obra: |  | 9.96
4 |  |  |  | Costes directos complementarios
|  |  | % | Costes directos complementarios | 1 | 40.32 | 0.4
[5 empty] | Costes directos (1+2+3+4): |  | 40.72