## 11.06.01.100
Capítulo: 11 Techos y cubiertas
Subcapítulo: 11.06 Estructuras y soportes de techo |  |  |  | Apartado: 11.06.01 Estructura de techo
11.06.01.100 | m² | Pintura de protección de estructura de techo.
Aplicación de pintura anticorrosiva sobre estructura metálica de techo, con limpieza previa y dos manos. Incluye la preparación de la superficie.
Código |  |  | Unidad | Descripción | Rendimiento | Precio unitario | Importe
1 |  |  |  | Materiales
MT-PINT-ANTICORR |  |  | l | Imprimación anticorrosiva de fondo para estructura metálica. | 0.18 | 8 | 1.44
MT-PIN-LIJA |  |  | ud | Lija, cinta de enmascarar y plástico de protección. Consumibles de preparación y protección. | 0.1 | 0.85 | 0.09
[5 empty] | Subtotal materiales: |  | 1.53
2 |  |  |  | Equipo y maquinaria
MQ-RODILLO |  |  | h | Equipo de aplicación de pintura: rodillos, brochas, cubetas y andamio bajo. | 0.05 | 0.9 | 0.05
[5 empty] | Subtotal equipo y maquinaria: |  | 0.05
3 |  |  |  | Mano de obra
MO-OF1-PIN |  |  | h | Oficial de 1ª pintor. | 0.2 | 5.5 | 1.1
MO-AYU |  |  | h | Ayudante. | 0.16 | 3.5 | 0.56
[5 empty] | Subtotal mano de obra: |  | 1.66
4 |  |  |  | Costes directos complementarios
|  |  | % | Costes directos complementarios | 1 | 3.24 | 0.03
[5 empty] | Costes directos (1+2+3+4): |  | 3.27