## 11.06.01.120
Capítulo: 11 Techos y cubiertas
Subcapítulo: 11.06 Estructuras y soportes de techo |  |  |  | Apartado: 11.06.01 Estructura de techo
11.06.01.120 | m | Apuntalamiento de estructura de techo existente.
Apuntalamiento provisional de estructura de techo durante la reparación, con puntales metálicos y durmientes de reparto. Incluye el montaje y el desmontaje.
Código |  |  | Unidad | Descripción | Rendimiento | Precio unitario | Importe
1 |  |  |  | Materiales
MT-APEO |  |  | ud | Puntal metálico telescópico y madera de apeo, con amortización por uso. | 1 | 2.2 | 2.2
MT-VIGA-APEO |  |  | m | Viga o durmiente de madera de reparto para apeos y apuntalamientos. | 1 | 2.9 | 2.9
[5 empty] | Subtotal materiales: |  | 5.1
2 |  |  |  | Equipo y maquinaria
MQ-TALADRO |  |  | h | Taladro percutor con brocas, incluida amortización y consumo. | 0.05 | 1.5 | 0.08
[5 empty] | Subtotal equipo y maquinaria: |  | 0.08
3 |  |  |  | Mano de obra
MO-OF1-ALB |  |  | h | Oficial de 1ª albañil. | 0.3 | 5.5 | 1.65
MO-AYU |  |  | h | Ayudante. | 0.24 | 3.5 | 0.84
[5 empty] | Subtotal mano de obra: |  | 2.49
4 |  |  |  | Costes directos complementarios
|  |  | % | Costes directos complementarios | 1 | 7.67 | 0.08
[5 empty] | Costes directos (1+2+3+4): |  | 7.75