## 11.07.01.070
Capítulo: 11 Techos y cubiertas
Subcapítulo: 11.07 Claraboyas, lucernarios y accesos |  |  |  | Apartado: 11.07.01 Claraboyas, lucernarios y accesos
11.07.01.070 | ud | Gancho o anclaje de seguridad en cubierta.
Colocación de gancho o anclaje de seguridad en cubierta para amarre de línea de vida, con fijación a la estructura. Incluye el taladrado y la fijación.
Código |  |  | Unidad | Descripción | Rendimiento | Precio unitario | Importe
1 |  |  |  | Materiales
MT-PERNO-ANCLA |  |  | ud | Perno de anclaje de acero con tuerca y arandela, para fijación de placa base. | 1 | 2.2 | 2.2
MT-EPOXI-ANCLA |  |  | l | Resina epóxica bicomponente para anclaje químico de barras y para inyección de fisuras. | 0.02 | 95 | 1.9
[5 empty] | Subtotal materiales: |  | 4.1
2 |  |  |  | Equipo y maquinaria
MQ-TALADRO |  |  | h | Taladro percutor con brocas, incluida amortización y consumo. | 0.08 | 1.5 | 0.12
[5 empty] | Subtotal equipo y maquinaria: |  | 0.12
3 |  |  |  | Mano de obra
MO-OF1-MON |  |  | h | Oficial de 1ª montador de prefabricados interiores. | 0.25 | 5.5 | 1.38
MO-AYU |  |  | h | Ayudante. | 0.2 | 3.5 | 0.7
[5 empty] | Subtotal mano de obra: |  | 2.08
4 |  |  |  | Costes directos complementarios
|  |  | % | Costes directos complementarios | 1 | 6.3 | 0.06
[5 empty] | Costes directos (1+2+3+4): |  | 6.36